## Sheet1
Comment | Designator | Footprint | JLCPCB Part #（optional）
100nf, 25V | C1,C10,C6,C7,C8,C9 | 402 | C307331
470nf, 10V | C2,C3,C4,C5 | 402 | C47339
2200 ohm | R1,R2 | 402 | C25879
CH32V003F4U6 | U1 | QFN20 3mmx3mm | C5299908
ACS712 | U2,U3,U4,U5 | SOP 8 | C44471
Red LED | D1,D2 | 603 | C2286
Screw Terminal | J2,J3 |  | C395878
2 Pin Header F | J8,J9 |  | C49661
USB | J4 |  | C381143
1x10 | J1 |  | C5116489
2x3 RA | J6,J7 | 2x3 RA | C492420
2x4 | J5 | 2x4 TH | C492421
8200 ohm | R3 | 402 | C25924
2000 ohm | R4 | 402 | C4109
1200 ohm | R5,R6 |  | C25862
100k | R7 | 402 | C25741